## 2022年雷管（进口品牌）
海螺水泥2022年度安徽基地（进口品牌）高精度导爆管雷管拟投标确认表
招标单位：海螺水泥 |  |  |  | 联系人及电话：田琳 0553-8398255
序号 | 类别 | 产品名称 | 段别/规格型号 | 拟投标产品确认（若投标请打“√”，否则请打“X”） | 提供核心技术的品牌/生产厂家 | 备注
1 | 高精度导爆管雷管（抗水毫秒导爆管雷管） | 孔内毫秒延期雷管(发) | 24米
2 |  |  | 21米
3 |  |  | 18米
4 |  |  | 16米
5 |  |  | 15米
6 |  |  | 12米
7 |  |  | 10米
8 |  |  | 9米
9 |  | 地表延期雷管(发) | 16米
10 |  |  | 12米
11 |  |  | 10米
12 |  |  | 9米
13 |  |  | 7米
14 |  |  | 6米
15 |  |  | 5米
16 | 引爆线（带雷管头） | 引爆线（卷） | 200米
17 |  |  | 250米
18 |  |  | 300米
19 |  |  | 400米
20 |  |  | 500米
说明：1、高精度导爆管雷管（装药温度满足45-80度高温，及45度以下的作业环境、适应混装车及各种爆破环境） 2、我公司投标产品质量标准以及关键指标， 如：实际引爆线线抗拉强度？公斤（国标25公斤）等。 3、产品规格覆盖率不包括新增带雷管头引导线类别；
投标单位： |  |  |  |  | 联系人及电话：
附件4

## 进口技术参数
附件2：
2022年海螺（进口品牌）高精度导爆管雷管资格技术参数----投标报名资料
序号 | 标的物名称 | 资格及产品技术参数 | 按参考填写投标产品实际质量指标 | 备注
1 | 技术指标 | 起爆能力：孔内雷管管能炸穿的铅版厚度为多少mm？，炸穿后的铅板穿孔直径与雷管外径比较，大小关系如何？ | 如： 1.厚度为10mm；2.铅板穿孔直径应≧雷管外径； | 提供近1年内检测报告或证明资料一份；
2 |  | 抗水性能：将孔内雷管浸于水深30m或相当于30m水深压力的充水容器中（封口端露出水面）,保持24h后取出，立即进行测试，产品是否会瞎火或半爆。 | 如： 1.产品不会瞎火或半爆； | 提供近1年内检测报告或证明资料；
3 |  | 抗拉性能：将孔内雷管在16℃条件下承受静拉力多少Kg？在此拉力条件下持续的时间？导爆管不能不能被拉断，是否可正常起爆？ | 如： 1.孔内管在16℃条件下承受***Kg静拉力作用下***min，导爆管不能被拉断，可以正常起爆； | 是否可正常起爆？并提供近1年内检测报告或证明资料；
4 |  | 抗油性能：投标企业的产品当浸于（75±5）℃、（0.30±0.02）MPa的0#柴油内，保持压力，自然降温24h后取出，立即进行测试，产品不会瞎火或半爆。 | 如： 1.产品满足要求 | 是否能满足，请提供近1年内检测报告或证明资料；
5 |  | 耐高温性能：样品在温度（75±5）℃环境中24h取出做实验，是否确保正常传爆。 | 如： 1.产品确保正常传爆 | 是否确保正常传爆？请提供近1年内检测报告或证明资料；
6 |  | 延期时间： （1）地表雷管：0－50ms，延期时间偏差范围±？ms；50ms－100ms，延期时间偏差范围±？ms； （2）孔内雷管：375ms－500ms，延期时间偏差范围±？ms； （3）是否可确保起爆网络最小延期在8ms情况下达到逐孔起爆的目的； | 如：延期时间： （1）地表雷管：0－50ms，偏差范围±****ms（或极差≤***ms）；50ms－100ms，偏差范围±**ms（或极差≤**ms）； （2）孔内雷管：375ms－500ms，偏差范围±**ms（或极差≤**ms）； （3）确保起爆网络最小延期在8ms情况下达到逐孔起爆的目的； | 逐项如实填报，请提供近1年内检测报告或证明资料；
7 |  | 拒爆率：≤百万分之一；还是≤10万分之一；还是≤万分之一；请选择并填报。 | 如：拒爆率 请选择一项填报； | 请选择并提供近检测报告或证明资料；
8 | 售后服务及技术支持 | 近两年在国内-国有-大型规模-厂矿企业的矿山爆破过程中开展技术服务及其他增置服务，如发货证、发票等，同时列举公司产品主要销售网络及主要客户名单。 |  | 请列举并提供客户评价满意度确认、发货证、发票等；
9 | 综合评价 | 投标产品质量及服务，或在海螺集团各矿山使用效果， |  | 请提供证明材料。
承诺声明：以上产品资格技术参数请如实填报并提供的检测报告或证明资料，我公司承诺实际供货产品均符合所填报产品资格技术参数要求，若填报存在虚假行为，自动放弃投标资料，自愿被安徽海螺水泥股份有限公司列入黑单。
投标单位及承诺单位（盖章）： |  |  | 被授权的投标代表姓名及电话：

## 2022年雷管（国产品牌）
海螺水泥2022年度安徽基地公司（国产品牌）高精度导爆管雷管拟投标确认表
招标单位：海螺水泥 |  |  |  |  | 联系人及电话：田琳 0553-8398255
序号 | 类别 | 产品名称 | 规格型号 | 拟投标产品确认（若投标请打“√”，否则请打“X”） | 提供核心技术的品牌/生产厂家 | 备注
1 | 高精度导爆管雷管（抗水毫秒导爆管雷管） | 孔内毫秒延期雷管(元/发) | 24米
2 |  |  | 21米
3 |  |  | 18米
4 |  |  | 17米
5 |  |  | 16米
6 |  |  | 15米
7 |  |  | 13米
8 |  |  | 12米
9 |  |  | 11米
10 |  |  | 10米
11 |  |  | 9米
12 |  | 地表延期雷管(元/发) | 16米
13 |  |  | 12米
14 |  |  | 11米
15 |  |  | 10米
16 |  |  | 9米
17 |  |  | 8米
18 |  |  | 7米
19 |  |  | 6米
20 |  |  | 5米
1 | 普通毫秒导爆管雷管（常温） | 普通毫秒导爆管雷管2米（元/发） | 1-5段
2 |  |  | 6-10段
3 |  |  | 11-15段
4 |  |  | 16-20段
5 |  | 导爆管加价（元/米）
6 | 塑料导爆管 | 普通导爆管（元/发） | Φ3
7 | 电子数码雷管 | 电子毫秒电雷管 | 3米 0-16000ms
8 |  | 爆破母线 | 地表母线
9 |  | 爆破母线 | 孔内爆破线
10 | 引爆线（带雷管头） | 引爆线（卷） | 200米
11 |  |  | 250米
12 |  |  | 300米
13 |  |  | 400米
14 |  |  | 500米
说明：1、高精度导爆管雷管（装药温度满足80至45度以及下的作业环境、适应混装车及各种爆破环境） 2、报名时需在此表下方列示产品执行的质量标准及关键指标，如：实际引爆线线抗拉强度？公斤（国标25公斤）； 3、产品规格覆盖率不包括第20项后新增产品及带雷管头引导线类别。
投标单位（盖章）： |  |  |  |  | 联系人及电话：
附件4

## 国产技术参数
2022年海螺（国产品牌） 高精度导爆管雷管管资格技术参数----投标报名资料
序号 | 标的物名称 | 产品参考（内容） | 按参考填写投标产品实际质量指标 | 备注
1 | 技术指标 | 起爆能力：孔内雷管管能炸穿的铅版厚度为多少mm？，炸穿后的铅板穿孔直径与雷管外径比较，大小关系如何？ | 如： 1.厚度为10mm；2.铅板穿孔直径应≧雷管外径； | 提供近1年内检测报告或证明资料一份；
2 |  | 抗水性能：将孔内雷管浸于水深30m或相当于30m水深压力的充水容器中（封口端露出水面）,保持24h后取出，立即进行测试，产品是否会瞎火或半爆。 | 如： 1.产品不会瞎火或半爆； | 提供近1年内检测报告或证明资料；
3 |  | 抗拉性能：将孔内雷管在16℃条件下承受静拉力多少Kg？在此拉力条件下持续的时间？导爆管不能不能被拉断，是否可正常起爆？ | 如： 1.孔内管在16℃条件下承受***Kg静拉力作用下***min，导爆管不能被拉断，可以正常起爆； | 是否可正常起爆？并提供近1年内检测报告或证明资料；
4 |  | 抗油性能：投标企业的产品当浸于（75±5）℃、（0.30±0.02）MPa的0#柴油内，保持压力，自然降温24h后取出，立即进行测试，产品不会瞎火或半爆。 | 如： 1.产品满足要求 | 是否能满足，请提供近1年内检测报告或证明资料；
5 |  | 耐高温性能：样品在温度（75±5）℃环境中24h取出做实验，是否确保正常传爆。 | 如： 1.产品确保正常传爆 | 是否确保正常传爆？请提供近1年内检测报告或证明资料；
6 |  | 延期时间： （1）地表雷管：0－50ms，延期时间偏差范围±？ms；50ms－100ms，延期时间偏差范围±？ms； （2）孔内雷管：375ms－500ms，延期时间偏差范围±？ms； （3）是否可确保起爆网络最小延期在8ms情况下达到逐孔起爆的目的； | 如：延期时间： （1）地表雷管：0－50ms，偏差范围±****ms（或极差≤***ms）；50ms－100ms，偏差范围±**ms（或极差≤**ms）； （2）孔内雷管：375ms－500ms，偏差范围±**ms（或极差≤**ms）； （3）确保起爆网络最小延期在8ms情况下达到逐孔起爆的目的； | 逐项如实填报，请提供近1年内检测报告或证明资料；
7 |  | 拒爆率：≤百万分之一；还是≤10万分之一；还是≤万分之一；请选择并填报。 | 如：拒爆率 请选择一项填报； | 请选择并提供近检测报告或证明资料；
8 | 售后服务及技术支持 | 近两年在国内-国有-大型规模-厂矿企业的矿山爆破过程中开展技术服务及其他增置服务，如发货证、发票等，同时列举公司产品主要销售网络及主要客户名单。 |  | 请列举并提供客户评价满意度确认、发货证、发票等；
9 | 综合评价 | 投标产品质量及服务，或在海螺集团各矿山使用效果， |  | 请提供证明材料。
承诺声明：以上产品资格技术参数请如实填报并提供的检测报告或证明资料，我公司承诺实际供货产品均符合所填报产品资格技术参数要求，若填报存在虚假行为，自动放弃投标资料，自愿被安徽海螺水泥股份有限公司列入黑单。
投标单位及承诺单位（盖章）： |  |  | 被授权的投标代表姓名及电话：